## 管网水
江都区城市供水管网水水质公示
2025-06-01
管网水水质检测点地址 | 检测日期 | 浑浊度(≤1NTU) | 色度(15度) | 肉眼可见物 | 臭和味(无异臭异味) | 余氯(≥0.05mg/L) | 细菌总数(≤100CFU/mL) | 总大肠菌群(不应检出) | CODMn(≤3mg/L) | pH（6.5-8.5）
建乐安置区（进水） | 6.1 | 0.57 | <5 | 无 | 无 | 0.14 | 未检出 | 未检出 | 1.2 | 7.54
建乐安置区一期（（进水） | 6.25 | 0.40 | <5 | 无 | 无 | 0.2 | 1 | 未检出 | 2.2 | 7.39
建乐安置区（出水） | 6.1 | 0.46 | <5 | 无 | 无 | 0.2 | 未检出 | 未检出 | 1.2 | 7.6
建乐安置区一期（出水） | 6.25 | 0.42 | <5 | 无 | 无 | 0.2 | 1 | 未检出 | 2.2 | 7.38
鑫辉国际（进水） | 6.1 | 0.16 | <5 | 无 | 无 | 0.1 | 未检出 | 未检出 | 1 | 7.55
鑫辉国际（进水） | 6.25 | 0.45 | <5 | 无 | 无 | 0.15 | 未检出 | 未检出 | 2.2 | 7.42
鑫辉国际（出水） | 6.1 | 0.20 | <5 | 无 | 无 | 0.12 | 未检出 | 未检出 | 1.2 | 7.64
鑫辉国际（出水） | 6.25 | 0.42 | <5 | 无 | 无 | 0.15 | 未检出 | 未检出 | 2.3 | 7.42
润园嘉苑四期（进水） | 6.1 | 0.48 | <5 | 无 | 无 | 0.09 | 未检出 | 未检出 | 1.1 | 7.7
润园嘉苑四期（进水） | 6.25 | 0.55 | <5 | 无 | 无 | 0.1 | 未检出 | 未检出 | 2.3 | 7.38
润园嘉苑四期（出水） | 6.1 | 0.34 | <5 | 无 | 无 | 0.11 | 7 | 未检出 | 1.2 | 7.58
润园嘉苑四期（出水） | 6.25 | 0.52 | <5 | 无 | 无 | 0.1 | 未检出 | 未检出 | 2.3 | 7.4
华江华府（进水） | 6.1 | 0.30 | <5 | 无 | 无 | 0.27 | 未检出 | 未检出 | 1.1 | 7.64
华江华府（进水） | 6.25 | 0.60 | <5 | 无 | 无 | 0.09 | 20 | 未检出 | 2.2 | 7.45
华江华府（出水） | 6.1 | 0.28 | <5 | 无 | 无 | 0.23 | 1 | 未检出 | 1.1 | 7.62
华江华府（出水） | 6.25 | 0.63 | <5 | 无 | 无 | 0.08 | 未检出 | 未检出 | 2.2 | 7.47
江都区中远美墅（进水） | 6.1 | 0.30 | <5 | 无 | 无 | 0.14 | 未检出 | 未检出 | 1 | 7.68
中远美墅（进水） | 6.25 | 0.30 | <5 | 无 | 无 | 0.18 | 未检出 | 未检出 | 2 | 7.45
江都区中远美墅（出水） | 6.1 | 0.24 | <5 | 无 | 无 | 0.12 | 未检出 | 未检出 | 1 | 7.7
中远美墅（出水） | 6.25 | 0.32 | <5 | 无 | 无 | 0.15 | 未检出 | 未检出 | 2 | 7.43