## 出厂水
江都区城市供水原水水质公示
2025-06-23
采样日期 |  |  |  | 2025.06.16 | 20425.06.16
采样地点 |  |  |  | 二水厂原水 | 三水厂原水
样品性质 |  |  |  | 浑浊 | 浑浊
合格率（%）（合格项次／总项次） |  |  |  | 100 | 100
序号 | 检测项目 | 单位 | 《地表水环境质量标准》 GB3838-2002（III) | 检测结果
1 | 色度（铂钴色度单位） | 度 |  | 5 | 5
2 | 浑浊度（散射浊度单位） | NTU |  | 39.6 | 41.4
3 | 臭和味 | —— |  | 无 | 无
4 | 肉眼可见物 | —— |  | 无 | 无
5 | pH | —— | 6-9 | 7.85 | 7.84
6 | 电导率 | uS/cm |  | 313 | 295
7 | 总硬度（以CaCO3计） | mg/L |  | 137 | 137
8 | 溶解性总固体 | mg/L |  | 184 | 190
9 | 挥发酚 | mg/L | ≤0.005 | <0.002 | <0.002
10 | 阴离子表面活性剂 | mg/L | ≤0.2 | 0.113 | 0.111
11 | 硫酸盐 | mg/L | ≤250 | 33.2 | 32.8
12 | 氯化物 | mg/L | ≤250 | 22.8 | 22.8
13 | 氟化物 | mg/L | ≤1.0 | 0.21 | 0.21
14 | 氰化物 | mg/L | ≤0.2 | <0.002 | <0.002
15 | 硝酸盐（以N计） | mg/L | ≤10 | 1.47 | 0.96
16 | 硫化物 | mg/L | ≤0.2 | 0.009 | 0.006
17 | 氨（以N计） | mg/L | ≤1.0 | 0.11 | 0.11
18 | 亚硝酸盐（以N计） | mg/L |  | 0.009 | 0.005
19 | 铝 | mg/L |  | 0.024 | 0.023
20 | 铁 | mg/L | ≤0.3 | <0.05 | <0.05
21 | 锰 | mg/L | ≤0.1 | <0.05 | <0.05
22 | 铜 | mg/L | ≤1.0 | <0.05 | <0.05
23 | 锌 | mg/L | ≤1.0 | <0.05 | <0.05
24 | 砷 | mg/L | ≤0.05 | 0.0028 | 0.0017
25 | 硒 | mg/L | ≤0.01 | <0.0010 | <0.0010
26 | 汞 | mg/L | ≤0.0001 | <0.00010 | <0.00010
27 | 镉 | mg/L | ≤0.005 | <0.0005 | <0.0005
28 | 铬（六价） | mg/L | ≤0.05 | 0.007 | 0.009
29 | 铅 | mg/L | ≤0.05 | <0.0010 | <0.0010
30 | 钠 | mg/L |  | 13.6 | 13.6
31 | 高锰酸盐指数（以O2计） | mg/L | ≤6 | 2.8 | 2.9
32 | 溶解氧 | mg/L | ≥5 | 5.6 | 6.2
33 | 化学需氧量 | mg/L | ≤20 | 6 | 7
34 | 五日生化需氧量 | mg/L | ≤4 | 0.8 | 0.9
35 | 总磷 | mg/L | ≤0.2 | 0.06 | 0.06
36 | 总氮 | mg/L |  | 1.98 | 1.57
37 | 石油类 | mg/L | ≤0.05 | <0.04 | <0.04
38 | 四氯化碳 | mg/L | ≤0.002 | <0.00010 | <0.00010
39 | 三氯甲烷 | mg/L | ≤0.06 | <0.0010 | <0.0010
40 | 总大肠菌群 | 个/L |  | 2400 | 5400
41 | 粪大肠菌群 | 个/L | ≤10000 | 1300 | 2200
42 | 大肠埃希氏菌 | 个/L |  | 220 | 330
43 | 菌落总数 | CFU/mL |  | 330 | 220
44 | 水温 | ℃ | 人为造成的环境水温变化应限制在： 周平均最大温升≤1 周平均最大温升≤2 | 24 | 24