## 管网水
江都区城市供水管网水水质公示
2025-07-01
管网水水质检测点地址 | 检测日期 | 浑浊度(≤1NTU) | 色度(15度) | 肉眼可见物 | 臭和味(无异臭异味) | 余氯(≥0.05mg/L) | 细菌总数(≤100CFU/mL) | 总大肠菌群(不应检出) | CODMn(≤3mg/L) | pH（6.5-8.5）
滨江名苑一期（进水） | 7.08 | 0.24 | <5 | 无 | 无 | 0.2 | 未检出 | 未检出 | 0.8 | 7.45
中远桃园墅（（进水） | 7.28 | 0.27 | <5 | 无 | 无 | 0.32 | 未检出 | 未检出 | 1 | 7.62
滨江名苑一期（出水） | 7.08 | 0.27 | <5 | 无 | 无 | 0.21 | 未检出 | 未检出 | 0.8 | 7.47
中远桃园墅（出水） | 7.28 | 0.26 | <5 | 无 | 无 | 0.26 | 未检出 | 未检出 | 0.9 | 7.51
新加坡花园鸿益千秋（进水） | 7.08 | 0.63 | <5 | 无 | 无 | 0.23 | 1 | 未检出 | 1.2 | 7.51
金辉优步大道一期（进水） | 7.28 | 0.32 | <5 | 无 | 无 | 0.24 | 未检出 | 未检出 | 0.9 | 7.49
新加坡花园鸿益千秋（出水） | 7.08 | 0.53 | <5 | 无 | 无 | 0.22 | 未检出 | 未检出 | 1 | 7.52
金辉优步大道一期（出水） | 7.28 | 0.37 | <5 | 无 | 无 | 0.2 | 1 | 未检出 | 1 | 7.46
金源.世纪名郡（进水） | 7.08 | 0.34 | <5 | 无 | 无 | 0.21 | 未检出 | 未检出 | 0.8 | 7.49
明珠山庄（进水） | 7.28 | 0.21 | <5 | 无 | 无 | 0.24 | 3 | 未检出 | 1.1 | 7.53
金源.世纪名郡（出水） | 7.08 | 0.40 | <5 | 无 | 无 | 0.2 | 未检出 | 未检出 | 0.8 | 7.53
明珠山庄（出水） | 7.28 | 0.24 | <5 | 无 | 无 | 0.2 | 未检出 | 未检出 | 0.9 | 7.6
水木南庭（进水） | 7.08 | 0.17 | <5 | 无 | 无 | 0.25 | 未检出 | 未检出 | 1.1 | 7.46
世纪景园（进水） | 7.28 | 0.32 | <5 | 无 | 无 | 0.14 | 未检出 | 未检出 | 0.9 | 7.57
水木南庭（出水） | 7.08 | 0.23 | <5 | 无 | 无 | 0.22 | 未检出 | 未检出 | 0.8 | 7.47
世纪景园（出水） | 7.28 | 0.27 | <5 | 无 | 无 | 0.1 | 未检出 | 未检出 | 1 | 7.53
鸿达尚城时代（进水） | 7.08 | 0.26 | <5 | 无 | 无 | 0.06 | 未检出 | 未检出 | 0.9 | 7.53
江都区长青御府（进水） | 7.28 | 0.18 | <5 | 无 | 无 | 0.08 | 1 | 未检出 | 1.1 | 7.48
鸿达尚城时代（出水） | 7.08 | 0.34 | <5 | 无 | 无 | 0.08 | 1 | 未检出 | 0.8 | 7.54
江都区长青御府（出水） | 7.28 | 0.24 | <5 | 无 | 无 | 0.08 | 未检出 | 未检出 | 0.9 | 7.53