## 管网水
江都区城市供水管网水水质公示
2025-08-01
管网水水质检测点地址 | 检测日期 | 浑浊度(≤1NTU) | 色度(15度) | 肉眼可见物 | 臭和味(无异臭异味) | 余氯(≥0.05mg/L) | 细菌总数(≤100CFU/mL) | 总大肠菌群(不应检出) | CODMn(≤3mg/L) | pH（6.5-8.5）
碧桂园融创.领誉（进水） | 8.05 | 0.40 | <5 | 无 | 无 | 0.3 | 未检出 | 未检出 | 1 | 7.8
长虹雅苑（进水） | 8.26 | 0.26 | <5 | 无 | 无 | 0.22 | 10 | 未检出 | 0.9 | 7.27
碧桂园融创.领誉（出水） | 8.05 | 0.38 | <5 | 无 | 无 | 0.25 | 2 | 未检出 | 1 | 7.82
长虹雅苑（出水） | 8.26 | 0.24 | <5 | 无 | 无 | 0.25 | 未检出 | 未检出 | 0.9 | 7.29
中海金玺（进水） | 8.05 | 0.44 | <5 | 无 | 无 | 0.1 | 未检出 | 未检出 | 1 | 7.81
江都区阳光花苑（进水） | 8.26 | 0.12 | <5 | 无 | 无 | 0.15 | 未检出 | 未检出 | 0.8 | 7.28
中海金玺（出水） | 8.05 | 0.43 | <5 | 无 | 无 | 0.1 | 未检出 | 未检出 | 1 | 7.78
江都区阳光花苑（出水） | 8.26 | 0.15 | <5 | 无 | 无 | 0.16 | 未检出 | 未检出 | 0.9 | 7.26
帝景蓝湾（进水） | 8.05 | 0.33 | <5 | 无 | 无 | 0.07 | 未检出 | 未检出 | 1 | 7.83
学府景园（进水） | 8.26 | 0.45 | <5 | 无 | 无 | 0.07 | 未检出 | 未检出 | 1 | 7.23
帝景蓝湾（出水） | 8.05 | 0.30 | <5 | 无 | 无 | 0.06 | 未检出 | 未检出 | 1.1 | 7.81
学府景园（出水） | 8.26 | 0.42 | <5 | 无 | 无 | 0.1 | 未检出 | 未检出 | 0.9 | 7.25
润园嘉苑一期（进水） | 8.05 | 0.23 | <5 | 无 | 无 | 0.09 | 未检出 | 未检出 | 1.1 | 7.8
世纪康城（进水） | 8.26 | 0.53 | <5 | 无 | 无 | 0.1 | 未检出 | 未检出 | 0.9 | 7.24
润园嘉苑一期（出水） | 8.05 | 0.23 | <5 | 无 | 无 | 0.07 | 未检出 | 未检出 | 1.1 | 7.75
世纪康城（出水） | 8.26 | 0.55 | <5 | 无 | 无 | 0.1 | 未检出 | 未检出 | 0.9 | 7.24
阅江雅府（进水） | 8.05 | 0.35 | <5 | 无 | 无 | 0.07 | 未检出 | 未检出 | 1 | 7.79
新加坡花园Ⅱ期（进水） | 8.26 | 0.48 | <5 | 无 | 无 | 0.2 | 未检出 | 未检出 | 0.9 | 7.22
阅江雅府（出水） | 8.05 | 0.30 | <5 | 无 | 无 | 0.05 | 未检出 | 未检出 | 1 | 7.82
新加坡花园Ⅱ期（出水） | 8.26 | 0.52 | <5 | 无 | 无 | 0.25 | 未检出 | 未检出 | 0.9 | 7.24